## 원가계산서
공 사 원 가 계 산 서
| 공사명 : 대전지방세무사회 회관 신축 소방공사 |  |  |  | 금액 : 원(￦ )
| 비 목 |  |  | 금 액 | 구 성 비 | 비 고
A1 | 순 공 사 원 가 | 재 료 비 | 직 접 재 료 비 | 0
A2 |  |  | 간 접 재 료 비 | 0
A3 |  |  | 작업설, 부산물(△) | 0
AS |  |  | [ 소 계 ] | 0
B1 |  | 노 무 비 | 직 접 노 무 비 | 0
B2 |  |  | 간 접 노 무 비 | 0 | 직접노무비 * 6%
BS |  |  | [ 소 계 ] | 0
C4 |  | 경 비 | 산 재 보 험 료 | 0 | 노무비 * 3.7%
C5 |  |  | 고 용 보 험 료 | 0 | 노무비 * 1.01%
C6 |  |  | 국민 건강 보험료 | 0 | 직접노무비 * 3.545%
C7 |  |  | 국민 연금 보험료 | 0 | 직접노무비 * 4.5%
CB |  |  | 노인장기요양보험료 | 0 | 건강보험료 * 12.81%
CA |  |  | 산업안전보건관리비 | 0 | (재료비+직노+관급자재비) * 2.93%
CG |  |  | 기 타 경 비 | 0 | (재료비+노무비) * 7.8%
CS |  |  | [ 소 계 ] | 0
S1 | 계 |  |  | 0
D1 | 일 반 관 리 비 |  |  | 0 | 계 * 3%
D2 | 이 윤 |  |  | -292.6364 | (노무비+경비+일반관리비) * 8%
D9 | 공 급 가 액 |  |  | -292
DA | 손 해 배 상 공 제 료 |  |  | 0 | (순공사원가+일반관리비+이윤) * 0.351%
DB | 부 가 가 치 세 |  |  | -29 | 공급가액 * 10%
DH | 도 급 액 |  |  | -321
S2 | 총 공 사 비 |  |  | -321

## 공종별집계표
공 종 별 집 계 표
[ 대전지방세무사회 회관 신축 소방공사 ]
품 명 | 규 격 | 단위 | 수량 | 재 료 비 |  | 노 무 비 |  | 경 비 |  | 합 계 |  | 비 고 | 공종코드 | 변수 | 상위공종 | 공종구분 | 공종레벨 | 공종소계 | 원가계산서 연결금액
|  |  |  | 단 가 | 금 액 | 단 가 | 금 액 | 단 가 | 금 액 | 단 가 | 금 액
01 대전지방세무사회 회관 신축 소방공사 |  |  | 1 | 0 | 0 | 0 | 0 | 0 | 0 | 0 | 0 |  | 01 |  |  |  | 1
0101 소방시설공사 |  |  | 1 | 0 | 0 | 0 | 0 | 0 | 0 | 0 | 0 |  | 0101 |  | 01 |  | 2
010101 전기소방공사 |  |  | 1 | 0 | 0 | 0 | 0 | 0 | 0 | 0 | 0 |  | 010101 |  | 0101 |  | 3
010101 기계소방공사 |  |  | 1 | 0 | 0 | 0 | 0 | 0 | 0 | 0 | 0 |  | 010102 |  | 0101 |  | 3
[ 합 계 ] |  |  |  |  | 0 |  | 0 |  | 0 |  | 0

## 공종별내역서
[ 대전지방세무사회 회관 신축 소방공사 ]
품 명 | 규 격 | 단위 | 수량 | 재 료 비 |  | 노 무 비 |  | 경 비 |  | 합 계 |  | 비 고 | 품목코드 | 변수 | 설정 | 공종코드 | 일위 | 단산 | 자재 | 손료적용 | 손료저장 | 적용율 | JUK1 | JUK2 | JUK3 | JUK4 | JUK5 | JUK6 | JUK7 | JUK8 | JUK9 | JUK10 | JUK11 | JUK12 | JUK13 | JUK14 | JUK15 | JUK16 | JUK17 | JUK18 | JUK19 | JUK20 | 자재구분 | 공종구분 | 공종레벨 | 공종+자재 | 고유번호
|  |  |  | 단 가 | 금 액 | 단 가 | 금 액 | 단 가 | 금 액 | 단 가 | 금 액
010101 전기소방공사 | [15 empty] | 010101
화재수신기 | 화재수신기, P형 1급, 10회로/벽부 | 대 | 1 | [9 empty] | 51C2810361430A5CB8AFB17B5A3BF105F78F0B |  |  | 010101 | F | F | T | [26 empty] | 01010151C2810361430A5CB8AFB17B5A3BF105F78F0B | 8
화재수신기함 | 제작 | 개 | 1 | [9 empty] | 572E6103D94C935753AB109723F56EFAAA12A3 |  |  | 010101 | F | F | T | [26 empty] | 010101572E6103D94C935753AB109723F56EFAAA12A3 | 9
시각경보기전원반 | 5A | 개 | 1 | [9 empty] | 51B0110356444E5F20DEA2D572CDB0455E2CF4 |  |  | 010101 | F | F | T | [26 empty] | 01010151B0110356444E5F20DEA2D572CDB0455E2CF4 | 10
시각경보기전원반함 | 제작 | 개 | 1 | [9 empty] | 572E6103D94C935753AB109723F56EFAAA12A2 |  |  | 010101 | F | F | T | [26 empty] | 010101572E6103D94C935753AB109723F56EFAAA12A2 | 11
발신기세트 | 단독형 | 개 | 3 | [9 empty] | 56D64103B142955A7590B3CB5874F5 |  |  | 010101 | T | F | F | [26 empty] | 01010156D64103B142955A7590B3CB5874F5 | 12
차동식감지기 | 열감지기, 차동식스포트형 | 개 | 28 | [9 empty] | 51C281036143E05DD47018C5A210C64251906E |  |  | 010101 | F | F | T | [26 empty] | 01010151C281036143E05DD47018C5A210C64251906E | 13
연기감지기 | 연기감지기, 광전식 2종-비축적 | 개 | 7 | [9 empty] | 51C281036143E05DD47018C5A210C642519322 |  |  | 010101 | F | F | T | [26 empty] | 01010151C281036143E05DD47018C5A210C642519322 | 14
시각경보기 | 시각경보기, 15cd | 개 | 27 | [9 empty] | 51C281036143E05DD4701CA072E7F0D166D63A |  |  | 010101 | F | F | T | [26 empty] | 01010151C281036143E05DD4701CA072E7F0D166D63A | 15
유도등 | 유도등, 소형(단면), 60분용, 피난구유도등, 고휘도, LED | 개 | 18 | [9 empty] | 51B0110356447A53EFE1A2F4AF966913028284 |  |  | 010101 | F | F | T | [26 empty] | 01010151B0110356447A53EFE1A2F4AF966913028284 | 16
유도등 | 유도등, 거실통로유도등, 고휘도, LED, 천장양면 | 개 | 3 | [9 empty] | 51B0110356447A53EFE1A2F4AF9669130281F9 |  |  | 010101 | F | F | T | [26 empty] | 01010151B0110356447A53EFE1A2F4AF9669130281F9 | 17
풀박스 | 풀박스, 150*150*100mm | 개 | 3 | [9 empty] | 51B0110356444E5F228C1CEB45A344FAC081C1 |  |  | 010101 | F | F | T | [26 empty] | 01010151B0110356444E5F228C1CEB45A344FAC081C1 | 18
아웃렛박스 | 아웃렛박스, 8각, 54mm | 개 | 35 | [9 empty] | 51B0110356444E5F228C17694C375C38118A35 |  |  | 010101 | F | F | T | [26 empty] | 01010151B0110356444E5F228C17694C375C38118A35 | 19
아웃렛박스 | 아웃렛박스, 커버, 8각, 평형 | 개 | 35 | [9 empty] | 51B0110356444E5F228C176A532877D5056284 |  |  | 010101 | F | F | T | [26 empty] | 01010151B0110356444E5F228C176A532877D5056284 | 20
아웃렛박스 | 아웃렛박스, 중형4각, 54mm | 개 | 21 | [9 empty] | 51B0110356444E5F228C17694C375C38118A36 |  |  | 010101 | F | F | T | [26 empty] | 01010151B0110356444E5F228C17694C375C38118A36 | 21
아웃렛박스 | 아웃렛박스, 커버, 4각, 평 | 개 | 21 | [9 empty] | 51B0110356444E5F228C176A532877D5056287 |  |  | 010101 | F | F | T | [26 empty] | 01010151B0110356444E5F228C176A532877D5056287 | 22
저독성난연케이블 | HFIX, 1.38㎜ | M | 863.7 | [9 empty] | 51A67103A54154526E8849BA6EFC904180E35F |  |  | 010101 | F | F | T |  |  |  | JUK2: 2 |  |  |  | 01010151A67103A54154526E8849BA6EFC904180E35F | 23
저독성난연케이블 | HFIX, 1.78㎜ | M | 805.8 | [9 empty] | 51A67103A54154526E8849BA6EFC904180E35E |  |  | 010101 | F | F | T |  |  |  | JUK2: 2 |  |  |  | 01010151A67103A54154526E8849BA6EFC904180E35E | 24
저독성난연케이블 | HFIX, 2.25㎜ | M | 326.2 | [9 empty] | 51A67103A54154526E8849BA6EFC904180E351 |  |  | 010101 | F | F | T |  |  |  | JUK2: 2 |  |  |  | 01010151A67103A54154526E8849BA6EFC904180E351 | 25
내화전선 | 내화전선, 0.6/1kv, F-FR-8, 2C*4㎟ | M | 42 | [9 empty] | 51A67103A54154526E8EE97D3BF6DFAC883497 |  |  | 010101 | F | F | T |  |  |  | JUK2: 2 |  |  |  | 01010151A67103A54154526E8EE97D3BF6DFAC883497 | 26
경질비닐전선관 | 경질비닐전선관, HI, 16mm | M | 495 | [9 empty] | 51B0110356445F54620C7CDD6897D92797B532 |  |  | 010101 | F | F | T |  |  |  | JUK1: 1; JUK2: 2 |  |  |  | 01010151B0110356445F54620C7CDD6897D92797B532 | 27
경질비닐전선관 | 경질비닐전선관, HI, 22mm | M | 24.7 | [9 empty] | 51B0110356445F54620C7CDD6897D92797B531 |  |  | 010101 | F | F | T |  |  |  | JUK1: 1; JUK2: 2 |  |  |  | 01010151B0110356445F54620C7CDD6897D92797B531 | 28
경질비닐전선관 | 경질비닐전선관, HI, 28mm | M | 33.2 | [9 empty] | 51B0110356445F54620C7CDD6897D92797B530 |  |  | 010101 | F | F | T |  |  |  | JUK1: 1; JUK2: 2 |  |  |  | 01010151B0110356445F54620C7CDD6897D92797B530 | 29
1종금속제가요전선관 | 1종금속제가요전선관, 16mm, 비방수 | M | 68.2 | [9 empty] | 51B0110356445F54620C7CDE0F03DE5948397B |  |  | 010101 | F | F | T |  |  |  | JUK1: 1; JUK2: 2 |  |  |  | 01010151B0110356445F54620C7CDE0F03DE5948397B | 30
전선관부속품비 | 전선관의 15% | 식 | 1 | [9 empty] | 5785B1037C4933518B9981C18A84001 |  |  | 010101 | F | F | F | 0 | 0 | 0.15 | [23 empty] | 0101015785B1037C4933518B9981C18A86003 | 36
잡재료비 | 배관배선의 2% | 식 | 1 | [9 empty] | 5785B1037C4933518B9981C18A87002 |  |  | 010101 | F | F | F | 0 | 0 | 0.02 | [23 empty] | 0101015785B1037C4933518B9981C18A84001 | 34
경질비닐전선관용부품 | 경질비닐전선관용부품, 노말밴드, PVC, 28C | 개 | 10 | [9 empty] | 51B0110356445F54620C72DA3B9F02489593E7 |  |  | 010101 | F | F | T | [26 empty] | 01010151B0110356445F54620C72DA3B9F02489593E7 | 31
내선전공 | 일반공사 직종 | 인 | 39.8 | [9 empty] | 56434103E5460F57BA41908074DB417FDF0EF1 |  |  | 010101 | F | F | T |  |  |  | JUK3: 3 |  |  |  | 01010156434103E5460F57BA41908074DB417FDF0EF1 | 32
저압케이블전공 | 일반공사 직종 | 인 | 0.3 | [9 empty] | 56434103E5460F57BA41908074DB417FDF0EFC |  |  | 010101 | F | F | T |  |  |  | JUK3: 3 |  |  |  | 01010156434103E5460F57BA41908074DB417FDF0EFC | 33
공구손료 | 인력품의 3% | 식 | 1 | [9 empty] | 5785B1037C4933518B9981C18A86003 |  |  | 010101 | F | F | F | 1 | 0 | 0.03 | [23 empty] | 0101015785B1037C4933518B9981C18A87002 | 35
[ 합 계 ]
010102 기계소방공사
수동식소화기 | 분말소화기(ABC), 4단위, ABC3.3kg | 개 | 12
소화기받침대 | 3.3kg | 개 | 12
완강기 | 3층용 | EA | 1
[ 합 계 ] | [12 empty] | TOTAL

## 공사설정
이 Sheet는 수정하지 마십시요
공사구분 | D | 타이틀
확정내역 | 원내역
자재단가적용 | 5
경비단가적용 | 5
품목코드형식 | XXXX-XXXX-XXXXXXXXX
내역금액소수점처리 | C | 1
일위대가내역소수점처리 | C | 2
단가명 | 조달청가격 | 거래가격 | 유통물가 | 조사가격1 | 조사가격2 | TTTTT
환율 | 1267 | 0 | 0
시간당작업량 | R | 4
1회 사이클시간 | R | 4
시간당 작업사이클 | R | 3
일반변수 | R | 5
시간당 노임산출 계수 | A | 1/8*16/12*25/20 | 1/8*16/12*25/20 | 1/8*16/12*25/20 | 1
재료비 할증 계수 | 1.11 | 1.12
노무비 할증 계수 | 1 | 1.5 | 1.16 | 1.6 | 1.6 | 1.6 | 1.94 | 1.94 | 1.94 | 1 | 1 | 1
경비 할증 계수 | 1.25 | 1.071
내역,일위대가 품명,규격,단위 따로적용
내역단가 소수점처리 | C | 1
코드 | 공종구분명 | 원가비목코드
1 | 작 업 부 산 물 | A3
2 | 운 반 비 | C1
3 | 관 급 자 재 비 | DJ
4 | 사 급 자 재 비 | D3
5 | 외 자 재
6 | ...
7 | ...
8 | ...
9 | ...